## BOM
LCSC Part Number | Quantity | Total for 3 boards + spare | Manufacture Part Number | Description | Package | Customer Part Number
C170101 | 2 | 6 |  | 2u2 100V | C_1206_3216Metric | C1,C2
C14663 | 4 | 17 |  | 100n | C_0603_1608Metric | C3,C6,C8,C9
C77091 | 3 | 9 |  | 22u 25V | C_1206_3216Metric | C4,C5,C7
C5673 | 1 | 8 |  | 1u | C_0603_1608Metric | C10
C115251 | 1 | 3 | SMAJ33CA (bidirectional) | SMAJ33CA | D_SMA | D1
C7467023 | 5 | 15 | DSS16 (60 V, 1 A) | DSS16 | D_SOD-123 | D2,D3,D4,D5,D6
C12624 | 1 | 3 | KT-0603G | green | LED_0603_1608Metric | D7
C12067 | 1 | 3 | Semtech SM712.TCT | SM712 | SOT-23 | D8
C2288 | 1 | 3 | KT-0603B | blue | LED_0603_1608Metric | D9
C7519 | 1 | 3 | ST USBLC6-2SC6 | USBLC6-2SC6 | SOT-23-6 | D10
C49328459 | 1 | 3 | BSMD1206-020-48V | 200mA | Fuse_1206_3216Metric | F1
C240856 | 1 | 3 | Molex 95501-2661 | RJ12 HCP bus | RJ12_Molex_95501-2661_Horizontal | J1
C165948 | 1 | 3 | HRO TYPE-C-31-M-12 | USB-C | USB_C_Receptacle_HRO_TYPE-C-31-M-12 | J2
C2046438 | 1 | 3 | Bourns SRN5040TA-220M (Isat 1.62 A) | 22uH | L_Sunlord_SWPA5040S | L1
C25803 | 1 | 8 | 0603WAF1003T5E | 100k | R_0603_1608Metric | R1
C23098 | 1 | 8 |  | 69k8 1% | R_0603_1608Metric | R2
C137768 | 1 | 8 |  | 22k1 1% | R_0603_1608Metric | R3
C22859 | 2 | 11 |  | 10R | R_0603_1608Metric | R5,R6
C23162 | 2 | 11 | 0603WAF4701T5E | 4k7 | R_0603_1608Metric | R7,R8
C22787 | 1 | 8 |  | 120R | R_0603_1608Metric | R9
C98220 | 4 | 17 | Yageo RC0603FR-0710KL | 10k | R_0603_1608Metric | R10,R11,R12,R13
C21190 | 2 | 11 | 0603WAF1001T5E | 1k | R_0603_1608Metric | R4,R14
C23186 | 2 | 11 | 0603WAF5101T5E | 5k1 | R_0603_1608Metric | R15,R16
C318884 | 2 | 6 | XKB TS-1187A-B-A-B | RESET / BOOT | SW_Push_1P1T_XKB_TS-1187A | SW1,SW2
C20539658 | 1 | 3 | TI LMR51610XDBVR | LMR51610XDBVR | SOT-23-6 | U1
C5215918 | 1 | 3 | TI THVD1406DR | THVD1406DR | SOIC-8_3.9x4.9mm_P1.27mm | U2
C2913204 | 1 | 3 | Espressif ESP32-S3-WROOM-1-N8R2 | ESP32-S3-WROOM-1-N8R2 | ESP32-S3-WROOM-1 | U3